## Sheet1
Name | Unit | Expected | Estimate | Diff. [\%] | 2nd Estimate | Diff. [\%]
Chamber Sp. Impulse | [s] | 365.085 | 368.80 | 1.0168 | 368.80 | 1.0168
Secondary Sp. Impulse Fu. | [s] | 158.933 | 155.13 | 2.3911 | 154.41 | 2.843
Secondary Sp. Impulse Ox. | [s] | 153.064 | 155.13 | 1.3527 | 154.42 | 0.88414
Overall Sp. Impulse | [s] | 360.985 | 365.14 | 1.1514 | 364.68 | 1.0244
$\Delta P$ Oxid. Pump | [MPa] | 8.249 | 7.1463 | 13.3671 | 8.2490 | 2.1534e-14
$\Delta P$ Fuel Pump | [MPa] | 8.449 | 7.3463 | 13.0507 | 8.4490 | 0
$\Delta P$ Fuel Pump 2 | [MPa] | 3.36 | 2.6596 | 20.8452 | 3.3600 | 1.3217e-14
Fuel Pump Power Req. | [MW] | 15.443 | 13.649 | 11.6163 | 15.882 | 2.842
Fuel Pump 2 Power Req. | [MW] | 1.01 | 1.0335 | 2.3314 | 1.0182 | 0.81267
Oxid. Pump Power Req. | [MW] | 4.315 | 3.7203 | 13.7833 | 4.2906 | 0.56631
Total Pump Power Req. | [MW] | 20.768 | 18.589 | 10.4931 | 21.405 | 3.0658
Heat Transfer | [MW] | 111.037 | 140.12 | 26.1912 | 111.04 | 1.2798e-14
Turb. Mass Flow | [kg/s] | 10.174 | 9.3034 | 8.5575 | 10.448 | 2.6919
Cool. Mass Flow | [kg/s] | 16.394 | 20.596 | 25.6323 | 16.327 | 0.41124
Main Fuel Flow | [kg/s] | 93.677 | 91.524 | 2.298 | 92.598 | 1.1519
Main Oxid. Flow | [kg/s] | 456.323 | 452.22 | 0.90017 | 451.83 | 0.98568
Chamber Diameter | [m] | 0.985 | .84159 | 14.5591 | .98500 | 0
Chamber Volume | [m$^3$] | 1.029 | .75037 | 27.0781 | 1.0279 | 0.10896
Subs. Length | [m] | 1.582 | 1.5187 | 4.0022 | 1.5476 | 2.1734
Throat Radius | [m] | 0.286 | .24436 | 14.5591 | .28600 | 0
Nozzle Length | [m] | 2.548 | 2.3310 | 8.5169 | 2.7282 | 7.0717