## Simulated
| HM7-B | H-1 | RS-27 | F-1 | J-2 | HM60
Thrust Chamber Length [m] | 1.9085 | 2.0609 | 2.4675 | 5.5523 | 3.2926 | 3.1888
Exit Diameter [m] | 0.97923 | 1.1739 | 1.3709 | 3.3817 | 1.8914 | 1.757
Engine Dry Mass [kg] | 799.5924 | 1601.9321 | 3121.8334 | 16376.693 | 9046.5459 | 12235.0349
Chamber Length [m] | 0.18079 | 0.41396 | 0.49259 | 0.29545 | 0.28694 | 0.11793
Chamber Diameter [m] | 0.17931 | 0.535 | 0.50211 | 1.137 | 0.45449 | 0.45561
Chamber Mass [m] | 1.3882 | 35.6398 | 40.4931 | 384.4124 | 25.436 | 31.8274
GG Mass Flow [kg/s] | 0.22097 | 3.3683 | 2.8907 | 51.3732 | 5.2087 | 8.2441
GG Mixture Ratio [-] | 0.87 | 0.342 | 0.33 | 0.416 | 0.9 | 0.94
Fuel Mass Flow [kg/s] | 2.5744 | 97.5009 | 104.5876 | 772.575 | 39.061 | 41.4866
Oxidizer Mass Flow [kg/s] | 11.3154 | 215.5381 | 230.6369 | 1686.4812 | 202.225 | 193.9037
Fuel Pump Outlet Pressure [MPa] | 5.58 | 6.386 | 7.5485 | 12.028 | 8.37 | 15.5
Oxidizer Pump Outlet Pressure [MPa] | 4.14 | 4.738 | 5.6005 | 8.924 | 6.21 | 11.5
(Fuel) Turbine Power [kW] | 372.0171 | 2141.8398 | 2673.2532 | 32359.8983 | 6103312.5649 | 12174289.2789
Oxidizer Turbine Power [kW] |  |  |  |  | 1286235.1947 | 2480246.267

## McHugh_Data
ï»¿Parameter [Unit] | HM7-B | H-1 | RS-27 | F-1 | J-2 | HM60
Thrust Chamber Length [m] | 2.01 | 2.67 | 3.77 | 6.1 | 3.1 | 3.38
Exit Diameter [m] | 0.992 | 1.24 | 1.44 | 3.66 | 1.7 | 2.05
Engine Dry Mass [kg] | 158 | 878.2 | 1146.6 | 8436.8 | 1719 | 1542
Chamber Length [m] | 0.283 | 2.18 | 2.34 | 3.35 | 0.426 | 0.4572
Chamber Diameter [m] | 0.18 | 0.53 | 0.52 | 1.02 | 0.415 | 0.47
Chamber Mass [m] | 69 | 331 | 415 |  | 430 | 446.8
GG Mass Flow [kg/s] | 0.25 | 7.86 | 9.13 | 75.7 | 8.4 | 3.19
GG Mixture Ratio [-] | 0.87 | 0.342 | 0.33 | 0.416 | 0.9 | 0.94
Fuel Mass Flow [kg/s] | 2.57 | 102.4 | 111.3 | 796 | 39.7 | 38.2
Oxidizer Mass Flow [kg/s] | 11.7 | 234.9 | 251.8 | 1804 | 202.5 | 212.1
Fuel Pump Outlet Pressure [MPa] | 5.55 | 7.1 | 7.09 | 13 | 15.8 | 8.62
Oxidizer Pump Outlet Pressure [MPa] | 5.02 | 6.3 | 7.25 | 11 | 13 | 7.64
(Fuel) Turbine Power [kW] | 404 | 2830 | 3346 | 40000 | 11200 | 6403
Oxidizer Turbine Power [kW] |  |  |  |  | 3000 | 1717

## Difference
| HM7-B | H-1 | RS-27 | F-1 | J-2 | HM60
Thrust Chamber Length [m] | 5.0508 | 22.811 | 34.5496 | 8.9794 | 6.2137 | 5.6567
Exit Diameter [m] | 1.2872 | 5.3345 | 4.7984 | 7.6042 | 11.2567 | 14.2948
Engine Dry Mass [kg] | 406.0712 | 82.4109 | 172.2687 | 94.1102 | 426.2679 | 693.4523
Chamber Length [m] | 36.1162 | 81.0108 | 78.9493 | 91.1805 | 32.6442 | 74.2062
Chamber Diameter [m] | 0.38549 | 0.9439 | 3.4395 | 11.4747 | 9.5165 | 3.0625
Chamber Mass [m] | 97.9881 | 89.2327 | 90.2426 | - | 94.0847 | 92.8766
GG Mass Flow [kg/s] | 11.6138 | 57.1467 | 68.3381 | 32.1359 | 37.9911 | 158.4346
GG Mixture Ratio [-] | 0 | 0 | 0 | 0 | 0 | 0
Fuel Mass Flow [kg/s] | 0.17041 | 4.7842 | 6.0309 | 2.9428 | 1.6095 | 8.6037
Oxidizer Mass Flow [kg/s] | 3.2869 | 8.2426 | 8.4047 | 6.5143 | 0.1358 | 8.5791
Fuel Pump Outlet Pressure [MPa] | 0.54054 | 10.0563 | 6.4669 | 7.4769 | 47.0253 | 79.8144
Oxidizer Pump Outlet Pressure [MPa] | 17.5299 | 24.7937 | 22.7517 | 18.8727 | 52.2308 | 50.5236
(Fuel) Turbine Power [kW] | 7.9166 | 24.3166 | 20.106 | 19.1003 | 54393.8622 | 190034.1446
Oxidizer Turbine Power [kW] | - | - | - | - | 42774.5065 | 144352.3161