## Simulated
| RS-27 | F-1 | J-2 | HM60
Thrust Chamber Length [m] | 2.4675 | 5.5523 | 3.2926 | 3.1888
Exit Diameter [m] | 1.3696 | 3.3741 | 1.8659 | 1.7267
Engine Dry Mass [kg] | 320.319 | 4438.9015 | 828.5116 | 1608.2479
Chamber Length [m] | 0.64056 | 0.79083 | 0.41723 | 0.37359
Chamber Diameter [m] | 0.50211 | 1.137 | 0.45449 | 0.45561
Chamber Mass [kg] | 205.1452 | 3242.409 | 244.2516 | 366.7911
GG Mass Flow [kg/s] | 4.7172 | 79.4087 | 22.5101 | 31.3894
GG Mixture Ratio [-] | 0.33 | 0.416 | 0.9 | 0.94
Fuel Mass Flow [kg/s] | 105.7611 | 789.0903 | 47.1955 | 52.1455
Oxidizer Mass Flow [kg/s] | 230.6416 | 1687.2635 | 205.0769 | 198.633
Fuel Pump Outlet Pressure [MPa] | 7.5485 | 12.028 | 8.37 | 15.5
Oxidizer Pump Outlet Pressure [MPa] | 5.6005 | 8.924 | 6.21 | 11.5
(Fuel) Turbine Power [kW] | 2688.1445 | 32707.0287 | 7374.3254 | 15302.1651
Oxidizer Turbine Power [kW] |  |  | 1304.3743 | 2540.7403

## McHugh_Data
ï»¿Parameter [Unit] | HM7-B | H-1 | RS-27 | F-1
Thrust Chamber Length [m] | 2.01 | 2.67 | 3.77 | 6.1
Exit Diameter [m] | 0.992 | 1.24 | 1.44 | 3.66
Engine Dry Mass [kg] | 158 | 878.2 | 1146.6 | 8436.8
Chamber Length [m] | 0.283 | 2.18 | 2.34 | 3.35
Chamber Diameter [m] | 0.18 | 0.53 | 0.52 | 1.02
Chamber Mass [kg] | 69 | 331 | 415
GG Mass Flow [kg/s] | 0.25 | 7.86 | 9.13 | 75.7
GG Mixture Ratio [-] | 0.87 | 0.342 | 0.33 | 0.416
Fuel Mass Flow [kg/s] | 2.57 | 102.4 | 111.3 | 796
Oxidizer Mass Flow [kg/s] | 11.7 | 234.9 | 251.8 | 1804
Fuel Pump Outlet Pressure [MPa] | 5.55 | 7.1 | 7.09 | 13
Oxidizer Pump Outlet Pressure [MPa] | 5.02 | 6.3 | 7.25 | 11
(Fuel) Turbine Power [kW] | 404 | 2830 | 3346 | 40000
Oxidizer Turbine Power [kW]

## Difference
| F-1 | H-1 | HM60 | HM7-B | J-2 | RS-27
Thrust Chamber Length [m] | 8.9794 | - | - | - | - | 34.5496
Exit Diameter [m] | 7.8105 | - | - | - | - | 4.8913
Engine Dry Mass [kg] | 47.3864 | - | - | - | - | 72.0636
Chamber Length [m] | 76.393 | - | - | - | - | 72.6256
Chamber Diameter [m] | 11.4747 | - | - | - | - | 3.4395
Chamber Mass [kg] | - | - | - | - | - | 50.5674
GG Mass Flow [kg/s] | 4.8992 | - | - | - | - | 48.3334
GG Mixture Ratio [-] | 0 | - | - | - | - | 0
Fuel Mass Flow [kg/s] | 0.86805 | - | - | - | - | 4.9766
Oxidizer Mass Flow [kg/s] | 6.471 | - | - | - | - | 8.4029
Fuel Pump Outlet Pressure [MPa] | 7.4769 | - | - | - | - | 6.4669
Oxidizer Pump Outlet Pressure [MPa] | 18.8727 | - | - | - | - | 22.7517
(Fuel) Turbine Power [kW] | 18.2324 | - | - | - | - | 19.661
Oxidizer Turbine Power [kW] | - | - | - | - | - | -