## Simulated
| HM7-B | H-1 | RS-27 | F-1 | J-2 | HM60
Thrust Chamber Length [m] | 1.9085 | 2.0609 | 2.4675 | 5.5523 | 3.2926 | 3.1888
Exit Diameter [m] | 0.97282 | 1.1723 | 1.3696 | 3.3741 | 1.8659 | 1.7267
Engine Dry Mass [kg] | 42.8077 | 246.5656 | 320.319 | 4438.9015 | 828.5116 | 1608.2479
Chamber Length [m] | 0.27849 | 0.63481 | 0.64056 | 0.79083 | 0.41723 | 0.37359
Chamber Diameter [m] | 0.17931 | 0.535 | 0.50211 | 1.137 | 0.45449 | 0.45561
Chamber Mass [kg] | 15.9494 | 180.2475 | 205.1452 | 3242.409 | 244.2516 | 366.7911
GG Mass Flow [kg/s] | 0.74966 | 5.4404 | 4.7172 | 79.4087 | 22.5101 | 31.3894
GG Mixture Ratio [-] | 0.87 | 0.342 | 0.33 | 0.416 | 0.9 | 0.94
Fuel Mass Flow [kg/s] | 2.8251 | 98.7975 | 105.7611 | 789.0903 | 47.1955 | 52.1455
Oxidizer Mass Flow [kg/s] | 11.4152 | 215.5068 | 230.6416 | 1687.2635 | 205.0769 | 198.633
Fuel Pump Outlet Pressure [MPa] | 5.58 | 6.386 | 7.5485 | 12.028 | 8.37 | 15.5
Oxidizer Pump Outlet Pressure [MPa] | 4.14 | 4.738 | 5.6005 | 8.924 | 6.21 | 11.5
(Fuel) Turbine Power [kW] | 403.7473 | 2155.6442 | 2688.1445 | 32707.0287 | 7374.3254 | 15302.1651
Oxidizer Turbine Power [kW] |  |  |  |  | 1304.3743 | 2540.7403

## McHugh_Data
ï»¿Parameter [Unit] | HM7-B | H-1 | RS-27 | F-1 | J-2 | HM60
Thrust Chamber Length [m] | 2.01 | 2.67 | 3.77 | 6.1 | 3.1 | 3.38
Exit Diameter [m] | 0.992 | 1.24 | 1.44 | 3.66 | 1.7 | 2.05
Engine Dry Mass [kg] | 158 | 878.2 | 1146.6 | 8436.8 | 1719 | 1542
Chamber Length [m] | 0.283 | 2.18 | 2.34 | 3.35 | 0.426 | 0.4572
Chamber Diameter [m] | 0.18 | 0.53 | 0.52 | 1.02 | 0.415 | 0.47
Chamber Mass [kg] | 69 | 331 | 415 |  | 430 | 446.8
GG Mass Flow [kg/s] | 0.25 | 7.86 | 9.13 | 75.7 | 8.4 | 3.19
GG Mixture Ratio [-] | 0.87 | 0.342 | 0.33 | 0.416 | 0.9 | 0.94
Fuel Mass Flow [kg/s] | 2.57 | 102.4 | 111.3 | 796 | 39.7 | 38.2
Oxidizer Mass Flow [kg/s] | 11.7 | 234.9 | 251.8 | 1804 | 202.5 | 212.1
Fuel Pump Outlet Pressure [MPa] | 5.55 | 7.1 | 7.09 | 13 | 15.8 | 8.62
Oxidizer Pump Outlet Pressure [MPa] | 5.02 | 6.3 | 7.25 | 11 | 13 | 7.64
(Fuel) Turbine Power [kW] | 404 | 2830 | 3346 | 40000 | 11200 | 6403
Oxidizer Turbine Power [kW] |  |  |  |  | 3000 | 1717

## Difference
| HM7-B | H-1 | RS-27 | F-1 | J-2 | HM60
Thrust Chamber Length [m] | 5.0508 | 22.811 | 34.5496 | 8.9794 | 6.2137 | 5.6567
Exit Diameter [m] | 1.933 | 5.4579 | 4.8913 | 7.8105 | 9.7585 | 15.7709
Engine Dry Mass [kg] | 72.9065 | 71.9238 | 72.0636 | 47.3864 | 51.8027 | 4.2962
Chamber Length [m] | 1.5934 | 70.8804 | 72.6256 | 76.393 | 2.0594 | 18.287
Chamber Diameter [m] | 0.38549 | 0.9439 | 3.4395 | 11.4747 | 9.5165 | 3.0625
Chamber Mass [kg] | 76.8849 | 45.5446 | 50.5674 | - | 43.1973 | 17.9071
GG Mass Flow [kg/s] | 199.8659 | 30.7834 | 48.3334 | 4.8992 | 167.9778 | 883.9929
GG Mixture Ratio [-] | 0 | 0 | 0 | 0 | 0 | 0
Fuel Mass Flow [kg/s] | 9.9249 | 3.5181 | 4.9766 | 0.86805 | 18.8803 | 36.5066
Oxidizer Mass Flow [kg/s] | 2.4345 | 8.2559 | 8.4029 | 6.471 | 1.2725 | 6.3493
Fuel Pump Outlet Pressure [MPa] | 0.54054 | 10.0563 | 6.4669 | 7.4769 | 47.0253 | 79.8144
Oxidizer Pump Outlet Pressure [MPa] | 17.5299 | 24.7937 | 22.7517 | 18.8727 | 52.2308 | 50.5236
(Fuel) Turbine Power [kW] | 0.062558 | 23.8288 | 19.661 | 18.2324 | 34.1578 | 138.9843
Oxidizer Turbine Power [kW] | - | - | - | - | 56.5209 | 47.9756