## Simulated
| HM7-B | H-1 | RS-27 | F-1 | HM60 | J-2
Thrust Chamber Length [m] | 1.9085 | 2.0609 | 2.4675 | 5.5523 | 3.1888 | 3.2926
Exit Diameter [m] | 0.97923 | 1.1739 | 1.3709 | 3.3817 | 1.7572 | 1.8912
Engine Dry Mass [kg] | 40.4174 | 245.393 | 319.0713 | 4410.7405 | 1370.4397 | 731.103
Chamber Length [m] | 0.27849 | 0.63481 | 0.64056 | 0.79083 | 0.37359 | 0.41723
Chamber Diameter [m] | 0.17931 | 0.535 | 0.50211 | 1.137 | 0.45561 | 0.45449
Chamber Mass [kg] | 15.9494 | 180.2475 | 205.1452 | 3242.409 | 366.7911 | 244.2516
GG Mass Flow [kg/s] | 0.22097 | 3.3683 | 2.8907 | 51.3732 | 8.0914 | 5.3101
GG Mixture Ratio [-] | 0.87 | 0.342 | 0.33 | 0.416 | 0.9 | 0.94
Fuel Mass Flow [kg/s] | 2.5744 | 97.5009 | 104.5876 | 772.575 | 41.5042 | 39.0509
Oxidizer Mass Flow [kg/s] | 11.3154 | 215.5381 | 230.6369 | 1686.4812 | 193.7852 | 202.2981
Fuel Pump Outlet Pressure [MPa] | 5.58 | 6.386 | 7.5485 | 12.028 | 15.5 | 8.37
Oxidizer Pump Outlet Pressure [MPa] | 4.14 | 4.738 | 5.6005 | 8.924 | 11.5 | 6.21
(Fuel) Turbine Power [kW] | 456.6395 | 307.9615 | 317.2692 | 322.4328 | 444.2229 | 432.2246
Oxidizer Turbine Power [kW] | 372.0171 | 2141.8398 | 2673.2532 | 32359.8983 | 12179.4557 | 6101.7228
Specific Impulse [s] |  |  |  |  | 2478.7305 | 1286.7003

## McHugh_Data
ï»¿ | HM7-B | H-1 | RS-27 | F-1 | HM60 | J-2
Thrust Chamber Length [m] | 2.01 | 2.67 | 3.77 | 6.1 | 3.1 | 3.38
Exit Diameter [m] | 0.992 | 1.24 | 1.44 | 3.66 | 1.7 | 2.05
Engine Dry Mass [kg] | 158 | 878.2 | 1146.6 | 8436.8 | 1719 | 1542
Chamber Length [m] | 0.283 | 2.18 | 2.34 | 3.35 | 0.426 | 0.4572
Chamber Diameter [m] | 0.18 | 0.53 | 0.52 | 1.02 | 0.415 | 0.47
Chamber Mass [kg] | 69 | 331 | 415 |  | 430 | 446.8
GG Mass Flow [kg/s] | 0.25 | 7.86 | 9.13 | 75.7 | 8.4 | 3.19
GG Mixture Ratio [-] | 0.87 | 0.342 | 0.33 | 0.416 | 0.9 | 0.94
Fuel Mass Flow [kg/s] | 2.57 | 102.4 | 111.3 | 796 | 39.7 | 38.2
Oxidizer Mass Flow [kg/s] | 11.7 | 234.9 | 251.8 | 1804 | 202.5 | 212.1
Fuel Pump Outlet Pressure [MPa] | 5.55 | 7.1 | 7.09 | 13 | 15.8 | 8.62
Oxidizer Pump Outlet Pressure [MPa] | 5.02 | 6.3 | 7.25 | 11 | 13 | 7.64
(Fuel) Turbine Power [kW] | 404 | 2830 | 3346 | 40000 | 11200 | 6403
Oxidizer Turbine Power [kW] |  |  |  |  | 3000 | 1717
Specific Impulse [s] | 445.5 | 292 | 301.8 | 304.8 | 433.5 | 425

## Difference
| HM7-B | H-1 | RS-27 | F-1 | HM60 | J-2
Thrust Chamber Length [m] | 5.0508 | 22.811 | 34.5496 | 8.9794 | 2.8646 | 2.5851
Exit Diameter [m] | 1.2872 | 5.3345 | 4.7984 | 7.6042 | 3.3621 | 7.7459
Engine Dry Mass [kg] | 74.4194 | 72.0573 | 72.1724 | 47.7202 | 20.2769 | 52.5874
Chamber Length [m] | 1.5934 | 70.8804 | 72.6256 | 76.393 | 12.3024 | 8.743
Chamber Diameter [m] | 0.38549 | 0.9439 | 3.4395 | 11.4747 | 9.7846 | 3.2993
Chamber Mass [kg] | 76.8849 | 45.5446 | 50.5674 | - | 14.6997 | 45.3331
GG Mass Flow [kg/s] | 11.6138 | 57.1467 | 68.3381 | 32.1359 | 3.6736 | 66.462
GG Mixture Ratio [-] | 0 | 0 | 0 | 0 | 0 | 0
Fuel Mass Flow [kg/s] | 0.17041 | 4.7842 | 6.0309 | 2.9428 | 4.5446 | 2.2274
Oxidizer Mass Flow [kg/s] | 3.2869 | 8.2426 | 8.4047 | 6.5143 | 4.3036 | 4.6213
Fuel Pump Outlet Pressure [MPa] | 0.54054 | 10.0563 | 6.4669 | 7.4769 | 1.8987 | 2.9002
Oxidizer Pump Outlet Pressure [MPa] | 17.5299 | 24.7937 | 22.7517 | 18.8727 | 11.5385 | 18.7173
(Fuel) Turbine Power [kW] | 13.0296 | 89.118 | 90.518 | 99.1939 | 96.0337 | 93.2497
Oxidizer Turbine Power [kW] | - | - | - | - | 305.9819 | 255.3712
Specific Impulse [s] | - | - | - | - | 471.7948 | 202.753