## Sheet1
Name | Unit | Expected | Estimate | Diff. [\%] | 2nd Estimate | Diff. [\%]
Chamber Sp. Impulse | [s] | 365.085 | 368.80 | 1.0168 | 368.80 | 1.0168
Exhaust Sp. Impulse Fu. | [s] | 158.933 | 155.13 | 2.3911 | 154.41 | 2.8429
Exhaust Sp. Impulse Ox. | [s] | 153.064 | 155.13 | 1.3527 | 154.42 | 0.88321
Overall Sp. Impulse | [s] | 360.985 | 365.14 | 1.1518 | 364.90 | 1.0832
$\Delta P$ Oxid. Pump | [MPa] | 8.249 | 7.1463 | 13.3671 | 8.2490 | 2.1534e-14
$\Delta P$ Fuel Pump | [MPa] | 8.449 | 7.3463 | 13.0507 | 8.4490 | 0
$\Delta P$ Fuel Pump 2 | [MPa] | 3.36 | 2.6596 | 20.8452 | 3.3600 | 1.3217e-14
Fuel Pump Power Req. | [MW] | 15.443 | 13.649 | 11.6197 | 15.795 | 2.2762
Fuel Pump 2 Power Req. | [MW] | 1.01 | 1.0265 | 1.6367 | .00000 | 100
Oxid. Pump Power Req. | [MW] | 4.315 | 3.7203 | 13.783 | 4.2924 | 0.52385
Total Pump Power Req. | [MW] | 20.768 | 18.581 | 10.5298 | 20.290 | 2.3026
Heat Transfer | [MW] | 111.037 | 140.12 | 26.1924 | .00000 | 100
Turb. Mass Flow | [kg/s] | 10.174 | 9.2996 | 8.5949 | 9.9033 | 2.6606
Cool. Mass Flow | [kg/s] | 16.394 | 20.567 | 25.4545 | .00000 | 100
Main Fuel Flow | [kg/s] | 93.677 | 91.521 | 2.3018 | 92.088 | 1.6958
Main Oxid. Flow | [kg/s] | 456.323 | 452.22 | 0.89987 | 452.02 | 0.94339
Chamber Diameter | [m] | 0.985 | .84159 | 14.5591 | .98500 | 0
Chamber Volume | [m$^3$] | 1.029 | .75037 | 27.0781 | 1.0279 | 0.10896
Subs. Length | [m] | 1.582 | 1.5187 | 4.0022 | 1.5476 | 2.1734
Throat Radius | [m] | 0.286 | .24436 | 14.5591 | .28600 | 0
Nozzle Length | [m] | 2.548 | 2.3310 | 8.5169 | 2.7282 | 7.0717