## Sheet1
| LE-5B | RoCAT | Diff [\%]
Exit Diameter [m] | 1.65 | 1.6655 | 0.93976
Vacuum Specific Impulse [s] | 447 | 451.001 | 0.89509
Length [m] | 2.75 | 3.1648 | 15.0827
Engine Dry Mass [kg] | 285 | 104.5202 | 63.3262
Heat Transfer [MW] | 8.3035 | 11.8579 | 42.8057
Fuel Side
Pump Outlet Pressure [bar] | 68.6 | 56.11 | 18.207
Pump Mass Flow [kg/s] | 5.2 | 5.72 | 9.9992
Shaft Power [kW] | 805.68 | 593.2673 | 26.3644
Turbine Inlet Pressure [bar] | 36.9 | 41.63 | 12.8184
Turbine Inlet Temperature [K] | 409 | 409 | 0
Turbine Outlet Pressure [bar] | 7.2 | 8.1229 | 12.8184
Turbine Mass Flow [kg/s] | 0.66 | 0.66879 | 1.3325
Oxidizer Side
Pump Outlet Pressure [bar] | 53 | 41.63 | 21.4528
Pump Mass Flow [kg/s] | 26.9 | 25.2558 | 6.1122
Shaft Power [kW] | 182.024 | 115.2872 | 36.6637
Turbine Inlet Pressure [bar] | 6.3 | 8.1229 | 28.9353
Turbine Inlet Temperature [K] | 329 | 347.9731 | 5.7669
Turbine Outlet Pressure [bar] | 2.9 | 3.7398 | 28.9599
Turbine Mass Flow [kg/s] | 0.49 | 0.28802 | 41.2207