## Simulated
| HM7-B | H-1 | RS-27 | F-1 | HM60 | J-2
Thrust Chamber Length [m] | 1.9517 | 2.0992 | 2.5157 | 5.6808 | 3.2643 | 3.368
Exit Diameter [m] | 1.0041 | 1.204 | 1.4062 | 3.4676 | 1.8006 | 1.9387
Engine Dry Mass [kg] | 42.8839 | 259.4477 | 337.8426 | 4683.772 | 1452.5275 | 774.9178
Chamber Length [m] | 0.27937 | 0.63601 | 0.64133 | 0.79566 | 0.376 | 0.41787
Chamber Diameter [m] | 0.18396 | 0.5489 | 0.51516 | 1.1638 | 0.46744 | 0.4663
Chamber Mass [kg] | 17.1721 | 193.3668 | 220.1509 | 3476.7184 | 395.037 | 262.9687
GG Mass Flow [kg/s] | 0.24512 | 3.733 | 3.2038 | 56.9436 | 8.982 | 5.8905
GG Mixture Ratio [-] | 0.87 | 0.342 | 0.33 | 0.416 | 0.9 | 0.94
Fuel Mass Flow [kg/s] | 2.7138 | 102.7167 | 110.1695 | 814.3816 | 43.8383 | 41.1971
Oxidizer Mass Flow [kg/s] | 11.904 | 226.8044 | 242.7175 | 1774.0888 | 203.7203 | 212.7387
Fuel Pump Outlet Pressure [MPa] | 5.58 | 6.386 | 7.5485 | 12.028 | 15.5 | 8.37
Oxidizer Pump Outlet Pressure [MPa] | 4.14 | 4.738 | 5.6005 | 8.924 | 11.5 | 6.21
(Fuel) Turbine Power [kW] | 412.6852 | 2373.7683 | 2962.7252 | 35868.7386 | 13541.4659 | 6775.8756
Oxidizer Turbine Power [kW] |  |  |  |  | 2742.9607 | 1424.3226
Specific Impulse [s] | 433.8996 | 292.5578 | 301.3894 | 306.3123 | 422.2067 | 410.8006

## McHugh_Data
ï»¿ | HM7-B | H-1 | RS-27 | F-1 | HM60 | J-2
Thrust Chamber Length [m] | 2.01 | 2.67 | 3.77 | 6.1 | 3.1 | 3.38
Exit Diameter [m] | 0.992 | 1.24 | 1.44 | 3.66 | 1.7 | 2.05
Engine Dry Mass [kg] | 158 | 878.2 | 1146.6 | 8436.8 | 1719 | 1542
Chamber Length [m] | 0.283 | 2.18 | 2.34 | 3.35 | 0.426 | 0.4572
Chamber Diameter [m] | 0.18 | 0.53 | 0.52 | 1.02 | 0.415 | 0.47
Chamber Mass [kg] | 69 | 331 | 415 |  | 430 | 446.8
GG Mass Flow [kg/s] | 0.25 | 7.86 | 9.13 | 75.7 | 8.4 | 3.19
GG Mixture Ratio [-] | 0.87 | 0.342 | 0.33 | 0.416 | 0.9 | 0.94
Fuel Mass Flow [kg/s] | 2.57 | 102.4 | 111.3 | 796 | 39.7 | 38.2
Oxidizer Mass Flow [kg/s] | 11.7 | 234.9 | 251.8 | 1804 | 202.5 | 212.1
Fuel Pump Outlet Pressure [MPa] | 5.55 | 7.1 | 7.09 | 13 | 15.8 | 8.62
Oxidizer Pump Outlet Pressure [MPa] | 5.02 | 6.3 | 7.25 | 11 | 13 | 7.64
(Fuel) Turbine Power [kW] | 404 | 2830 | 3346 | 40000 | 11200 | 6403
Oxidizer Turbine Power [kW] |  |  |  |  | 3000 | 1717
Specific Impulse [s] | 445.5 | 292 | 301.8 | 304.8 | 433.5 | 425

## Difference
| HM7-B | H-1 | RS-27 | F-1 | HM60 | J-2
Thrust Chamber Length [m] | 2.9003 | 21.3785 | 33.2704 | 6.8725 | 5.3014 | 0.35603
Exit Diameter [m] | 1.2222 | 2.9022 | 2.345 | 5.2578 | 5.9189 | 5.4287
Engine Dry Mass [kg] | 72.8583 | 70.4569 | 70.5353 | 44.484 | 15.5016 | 49.7459
Chamber Length [m] | 1.2824 | 70.8254 | 72.5929 | 76.2488 | 11.7374 | 8.602
Chamber Diameter [m] | 2.2023 | 3.5663 | 0.931 | 14.1007 | 12.6367 | 0.78714
Chamber Mass [kg] | 75.1128 | 41.581 | 46.9516 | - | 8.1309 | 41.144
GG Mass Flow [kg/s] | 1.9516 | 52.5063 | 64.9096 | 24.7772 | 6.9282 | 84.6538
GG Mixture Ratio [-] | 0 | 0 | 0 | 0 | 0 | 0
Fuel Mass Flow [kg/s] | 5.5939 | 0.30925 | 1.0158 | 2.3093 | 10.4239 | 7.8459
Oxidizer Mass Flow [kg/s] | 1.7435 | 3.4464 | 3.607 | 1.6581 | 0.60264 | 0.30111
Fuel Pump Outlet Pressure [MPa] | 0.54054 | 10.0563 | 6.4669 | 7.4769 | 1.8987 | 2.9002
Oxidizer Pump Outlet Pressure [MPa] | 17.5299 | 24.7937 | 22.7517 | 18.8727 | 11.5385 | 18.7173
(Fuel) Turbine Power [kW] | 2.1498 | 16.1213 | 11.4547 | 10.3282 | 20.9059 | 5.8235
Oxidizer Turbine Power [kW] | - | - | - | - | 8.568 | 17.0459
Specific Impulse [s] | 2.6039 | 0.19103 | 0.13604 | 0.49616 | 2.6051 | 3.341