## Simulated
| HM7-B | H-1 | RS-27 | F-1 | HM60 | J-2
Thrust Chamber Length [m] | 1.9254 | 2.0992 | 2.5157 | 5.6808 | 3.2183 | 3.3221
Exit Diameter [m] | 0.9888 | 1.204 | 1.4062 | 3.4676 | 1.7735 | 1.9093
Engine Dry Mass [kg] | 41.408 | 259.4477 | 337.8426 | 4683.772 | 1405.0667 | 749.0949
Chamber Length [m] | 0.27883 | 0.63601 | 0.64133 | 0.79566 | 0.37453 | 0.41748
Chamber Diameter [m] | 0.18113 | 0.5489 | 0.51516 | 1.1638 | 0.46023 | 0.45911
Chamber Mass [kg] | 16.4201 | 193.3668 | 220.1509 | 3476.7184 | 377.6639 | 251.457
GG Mass Flow [kg/s] | 0.2377 | 3.733 | 3.2038 | 56.9436 | 8.713 | 5.7131
GG Mixture Ratio [-] | 0.87 | 0.342 | 0.33 | 0.416 | 0.9 | 0.94
Fuel Mass Flow [kg/s] | 2.6316 | 102.7167 | 110.1695 | 814.3816 | 42.5273 | 39.9565
Oxidizer Mass Flow [kg/s] | 11.5434 | 226.8044 | 242.7175 | 1774.0888 | 197.6288 | 206.3322
Fuel Pump Outlet Pressure [MPa] | 5.58 | 6.386 | 7.5485 | 12.028 | 15.5 | 8.37
Oxidizer Pump Outlet Pressure [MPa] | 4.14 | 4.738 | 5.6005 | 8.924 | 11.5 | 6.21
(Fuel) Turbine Power [kW] | 400.1857 | 2373.7683 | 2962.7252 | 35868.7386 | 13136.5041 | 6571.8246
Oxidizer Turbine Power [kW] |  |  |  |  | 2660.9425 | 1381.4301
Specific Impulse [s] | 447.4521 | 292.5578 | 301.3894 | 306.3123 | 435.2207 | 423.5557

## McHugh_Data
ï»¿ | HM7-B | H-1 | RS-27 | F-1 | HM60 | J-2
Thrust Chamber Length [m] | 2.01 | 2.67 | 3.77 | 6.1 | 3.1 | 3.38
Exit Diameter [m] | 0.992 | 1.24 | 1.44 | 3.66 | 1.7 | 2.05
Engine Dry Mass [kg] | 158 | 878.2 | 1146.6 | 8436.8 | 1719 | 1542
Chamber Length [m] | 0.283 | 2.18 | 2.34 | 3.35 | 0.426 | 0.4572
Chamber Diameter [m] | 0.18 | 0.53 | 0.52 | 1.02 | 0.415 | 0.47
Chamber Mass [kg] | 69 | 331 | 415 |  | 430 | 446.8
GG Mass Flow [kg/s] | 0.25 | 7.86 | 9.13 | 75.7 | 8.4 | 3.19
GG Mixture Ratio [-] | 0.87 | 0.342 | 0.33 | 0.416 | 0.9 | 0.94
Fuel Mass Flow [kg/s] | 2.57 | 102.4 | 111.3 | 796 | 39.7 | 38.2
Oxidizer Mass Flow [kg/s] | 11.7 | 234.9 | 251.8 | 1804 | 202.5 | 212.1
Fuel Pump Outlet Pressure [MPa] | 5.55 | 7.1 | 7.09 | 13 | 15.8 | 8.62
Oxidizer Pump Outlet Pressure [MPa] | 5.02 | 6.3 | 7.25 | 11 | 13 | 7.64
(Fuel) Turbine Power [kW] | 404 | 2830 | 3346 | 40000 | 11200 | 6403
Oxidizer Turbine Power [kW] |  |  |  |  | 3000 | 1717
Specific Impulse [s] | 445.5 | 292 | 301.8 | 304.8 | 433.5 | 425

## Difference
| HM7-B | H-1 | RS-27 | F-1 | HM60 | J-2
Thrust Chamber Length [m] | 4.2104 | 21.3785 | 33.2704 | 6.8725 | 3.817 | 1.714
Exit Diameter [m] | 0.32249 | 2.9022 | 2.345 | 5.2578 | 4.3233 | 6.8635
Engine Dry Mass [kg] | 73.7924 | 70.4569 | 70.5353 | 44.484 | 18.2626 | 51.4206
Chamber Length [m] | 1.4719 | 70.8254 | 72.5929 | 76.2488 | 12.0816 | 8.6879
Chamber Diameter [m] | 0.62585 | 3.5663 | 0.931 | 14.1007 | 10.8992 | 2.3175
Chamber Mass [kg] | 76.2027 | 41.581 | 46.9516 | - | 12.1712 | 43.7205
GG Mass Flow [kg/s] | 4.9212 | 52.5063 | 64.9096 | 24.7772 | 3.7261 | 79.093
GG Mixture Ratio [-] | 0 | 0 | 0 | 0 | 0 | 0
Fuel Mass Flow [kg/s] | 2.3956 | 0.30925 | 1.0158 | 2.3093 | 7.1216 | 4.5982
Oxidizer Mass Flow [kg/s] | 1.3382 | 3.4464 | 3.607 | 1.6581 | 2.4055 | 2.7194
Fuel Pump Outlet Pressure [MPa] | 0.54054 | 10.0563 | 6.4669 | 7.4769 | 1.8987 | 2.9002
Oxidizer Pump Outlet Pressure [MPa] | 17.5299 | 24.7937 | 22.7517 | 18.8727 | 11.5385 | 18.7173
(Fuel) Turbine Power [kW] | 0.94413 | 16.1213 | 11.4547 | 10.3282 | 17.2902 | 2.6366
Oxidizer Turbine Power [kW] | - | - | - | - | 11.3019 | 19.544
Specific Impulse [s] | 0.43819 | 0.19103 | 0.13604 | 0.49616 | 0.39693 | 0.33985