## Simulated
| HM7-B | H-1 | RS-27 | F-1 | HM60 | J-2
Thrust Chamber Length [m] | 1.9254 | 2.0992 | 2.5157 | 5.6808 | 3.2183 | 3.3221
Exit Diameter [m] | 0.9889 | 1.2046 | 1.4068 | 3.4712 | 1.7736 | 1.9093
Engine Dry Mass [kg] | 41.6711 | 259.7484 | 338.1503 | 4690.8788 | 1414.5827 | 749.4353
Chamber Length [m] | 0.27883 | 0.63601 | 0.64133 | 0.79566 | 0.37453 | 0.41748
Chamber Diameter [m] | 0.18113 | 0.5489 | 0.51516 | 1.1638 | 0.46023 | 0.45911
Chamber Mass [kg] | 16.4201 | 193.3668 | 220.1509 | 3476.7169 | 377.6639 | 251.457
GG Mass Flow [kg/s] | 0.23826 | 3.5514 | 3.0461 | 52.4978 | 8.6561 | 5.7135
GG Mixture Ratio [-] | 0.87426 | 0.33071 | 0.32684 | 0.42102 | 0.88592 | 0.94026
Fuel Mass Flow [kg/s] | 2.6321 | 102.7065 | 110.1358 | 812.7488 | 42.5346 | 39.9563
Oxidizer Mass Flow [kg/s] | 11.5462 | 226.968 | 242.8514 | 1776.6311 | 197.5841 | 206.3325
Fuel Pump Outlet Pressure [MPa] | 5.58 | 6.386 | 7.5485 | 12.028 | 15.5 | 8.37
Oxidizer Pump Outlet Pressure [MPa] | 4.14 | 4.738 | 5.6005 | 8.924 | 11.5 | 6.21
(Fuel) Turbine Power [kW] | 400.2655 | 2374.5255 | 2963.101 | 35859.5566 | 13138.7526 | 6571.7874
Oxidizer Turbine Power [kW] |  |  |  |  | 2660.3402 | 1381.4324
Specific Impulse [s] | 447.3474 | 292.4217 | 301.3038 | 306.2047 | 435.2886 | 423.5554

## McHugh_Data
| HM7-B | H-1 | RS-27 | F-1 | HM60 | J-2
Thrust Chamber Length [m] | 2.01 | 2.67 | 3.77 | 6.1 | 3.1 | 3.38
Exit Diameter [m] | 0.992 | 1.24 | 1.44 | 3.66 | 1.7 | 2.05
Engine Dry Mass [kg] | 158 | 878.2 | 1146.6 | 8436.8 | 1719 | 1542
Chamber Length [m] | 0.283 | 2.18 | 2.34 | 3.35 | 0.426 | 0.4572
Chamber Diameter [m] | 0.18 | 0.53 | 0.52 | 1.02 | 0.415 | 0.47
Chamber Mass [kg] | 69 | 331 | 415 |  | 430 | 446.8
GG Mass Flow [kg/s] | 0.25 | 7.86 | 9.13 | 75.7 | 8.4 | 3.19
GG Mixture Ratio [-] | 0.87 | 0.342 | 0.33 | 0.416 | 0.9 | 0.94
Fuel Mass Flow [kg/s] | 2.57 | 102.4 | 111.3 | 796 | 39.7 | 38.2
Oxidizer Mass Flow [kg/s] | 11.7 | 234.9 | 251.8 | 1804 | 202.5 | 212.1
Fuel Pump Outlet Pressure [MPa] | 5.55 | 7.1 | 7.09 | 13 | 15.8 | 8.62
Oxidizer Pump Outlet Pressure [MPa] | 5.02 | 6.3 | 7.25 | 11 | 13 | 7.64
(Fuel) Turbine Power [kW] | 404 | 2830 | 3346 | 40000 | 11200 | 6403
Oxidizer Turbine Power [kW] |  |  |  |  | 3000 | 1717
Specific Impulse [s] | 445.5 | 292 | 301.8 | 304.8 | 433.5 | 425

## Difference
| HM7-B | H-1 | RS-27 | F-1 | HM60 | J-2
Thrust Chamber Length [m] | 4.2104 | 21.3785 | 33.2704 | 6.8725 | 3.817 | 1.714
Exit Diameter [m] | 0.31263 | 2.8523 | 2.309 | 5.1576 | 4.3277 | 6.8636
Engine Dry Mass [kg] | 73.6259 | 70.4226 | 70.5084 | 44.3998 | 17.709 | 51.3985
Chamber Length [m] | 1.4719 | 70.8254 | 72.5929 | 76.2488 | 12.0816 | 8.6879
Chamber Diameter [m] | 0.62585 | 3.5663 | 0.931 | 14.1007 | 10.8992 | 2.3175
Chamber Mass [kg] | 76.2027 | 41.581 | 46.9516 | - | 12.1712 | 43.7205
GG Mass Flow [kg/s] | 4.697 | 54.8172 | 66.6369 | 30.6502 | 3.0494 | 79.1056
GG Mixture Ratio [-] | 0.48922 | 3.3011 | 0.95759 | 1.2056 | 1.5648 | 0.02735
Fuel Mass Flow [kg/s] | 2.4153 | 0.29936 | 1.046 | 2.1041 | 7.14 | 4.5976
Oxidizer Mass Flow [kg/s] | 1.3141 | 3.3768 | 3.5539 | 1.5171 | 2.4276 | 2.7192
Fuel Pump Outlet Pressure [MPa] | 0.54054 | 10.0563 | 6.4669 | 7.4769 | 1.8987 | 2.9002
Oxidizer Pump Outlet Pressure [MPa] | 17.5299 | 24.7937 | 22.7517 | 18.8727 | 11.5385 | 18.7173
(Fuel) Turbine Power [kW] | 0.92438 | 16.0945 | 11.4435 | 10.3511 | 17.3103 | 2.6361
Oxidizer Turbine Power [kW] | - | - | - | - | 11.322 | 19.5438
Specific Impulse [s] | 0.41468 | 0.14441 | 0.16441 | 0.46087 | 0.41259 | 0.3399