## Simulated
| HM7-B | H-1 | RS-27 | F-1 | HM60 | J-2
Thrust Chamber Length [m] | 1.9254 | 2.0992 | 2.5157 | 5.6808 | 3.2183 | 3.3221
Exit Diameter [m] | 0.98948 | 1.2046 | 1.4067 | 3.4709 | 1.776 | 1.9112
Engine Dry Mass [kg] | 706.9 | 1556.9293 | 2999.617 | 17420.7968 | 11011.4397 | 8110.9368
Chamber Length [m] | 0.27883 | 0.63601 | 0.64133 | 0.79566 | 0.37453 | 0.41748
Chamber Diameter [m] | 0.18113 | 0.5489 | 0.51516 | 1.1638 | 0.46023 | 0.45911
Chamber Mass [kg] | 16.4201 | 193.3668 | 220.1509 | 3476.7169 | 377.6639 | 251.457
GG Mass Flow [kg/s] | 0.21149 | 3.2744 | 2.8154 | 50.1387 | 7.7015 | 5.0433
GG Mixture Ratio [-] | 0.87 | 0.342 | 0.33 | 0.416 | 0.9 | 0.94
Fuel Mass Flow [kg/s] | 2.621 | 102.4697 | 109.9514 | 811.0463 | 42.1002 | 39.6834
Oxidizer Mass Flow [kg/s] | 11.5469 | 226.9018 | 242.787 | 1775.4275 | 197.6866 | 206.4044
Fuel Pump Outlet Pressure [MPa] | 5.04 | 5.768 | 6.818 | 10.864 | 14 | 7.56
Oxidizer Pump Outlet Pressure [MPa] | 3.6 | 4.12 | 4.87 | 7.76 | 10 | 5.4
(Fuel) Turbine Power [kW] | 356.0577 | 2082.1329 | 2603.6239 | 31582.3191 | 11725.4309 | 5875.8266
Oxidizer Turbine Power [kW] |  |  |  |  | 2302.0279 | 1189.2546
Specific Impulse [s] | 447.6769 | 292.6906 | 301.5164 | 306.5488 | 435.8912 | 423.9013

## McHugh_Data
ï»¿ | HM7-B | H-1 | RS-27 | F-1 | HM60 | J-2
Thrust Chamber Length [m] | 2.01 | 2.67 | 3.77 | 6.1 | 3.1 | 3.38
Exit Diameter [m] | 0.992 | 1.24 | 1.44 | 3.66 | 1.7 | 2.05
Engine Dry Mass [kg] | 158 | 878.2 | 1146.6 | 8436.8 | 1719 | 1542
Chamber Length [m] | 0.283 | 2.18 | 2.34 | 3.35 | 0.426 | 0.4572
Chamber Diameter [m] | 0.18 | 0.53 | 0.52 | 1.02 | 0.415 | 0.47
Chamber Mass [kg] | 69 | 331 | 415 |  | 430 | 446.8
GG Mass Flow [kg/s] | 0.25 | 7.86 | 9.13 | 75.7 | 8.4 | 3.19
GG Mixture Ratio [-] | 0.87 | 0.342 | 0.33 | 0.416 | 0.9 | 0.94
Fuel Mass Flow [kg/s] | 2.57 | 102.4 | 111.3 | 796 | 39.7 | 38.2
Oxidizer Mass Flow [kg/s] | 11.7 | 234.9 | 251.8 | 1804 | 202.5 | 212.1
Fuel Pump Outlet Pressure [MPa] | 5.55 | 7.1 | 7.09 | 13 | 15.8 | 8.62
Oxidizer Pump Outlet Pressure [MPa] | 5.02 | 6.3 | 7.25 | 11 | 13 | 7.64
(Fuel) Turbine Power [kW] | 404 | 2830 | 3346 | 40000 | 11200 | 6403
Oxidizer Turbine Power [kW] |  |  |  |  | 3000 | 1717
Specific Impulse [s] | 445.5 | 292 | 301.8 | 304.8 | 433.5 | 425

## Difference
| HM7-B | H-1 | RS-27 | F-1 | HM60 | J-2
Thrust Chamber Length [m] | 4.2104 | 21.3785 | 33.2704 | 6.8725 | 3.817 | 1.714
Exit Diameter [m] | 0.25424 | 2.8562 | 2.3115 | 5.1678 | 4.468 | 6.7728
Engine Dry Mass [kg] | 347.4051 | 77.2864 | 161.6097 | 106.4858 | 540.5724 | 426.0011
Chamber Length [m] | 1.4719 | 70.8254 | 72.5929 | 76.2488 | 12.0816 | 8.6879
Chamber Diameter [m] | 0.62585 | 3.5663 | 0.931 | 14.1007 | 10.8992 | 2.3175
Chamber Mass [kg] | 76.2027 | 41.581 | 46.9516 | - | 12.1712 | 43.7205
GG Mass Flow [kg/s] | 15.4057 | 58.3413 | 69.1628 | 33.7666 | 8.316 | 58.0986
GG Mixture Ratio [-] | 0 | 0 | 0 | 0 | 0 | 0
Fuel Mass Flow [kg/s] | 1.9837 | 0.068107 | 1.2117 | 1.8902 | 6.0457 | 3.8833
Oxidizer Mass Flow [kg/s] | 1.3085 | 3.4049 | 3.5794 | 1.5838 | 2.377 | 2.6853
Fuel Pump Outlet Pressure [MPa] | 9.1892 | 18.7606 | 3.8364 | 16.4308 | 11.3924 | 12.297
Oxidizer Pump Outlet Pressure [MPa] | 28.2869 | 34.6032 | 32.8276 | 29.4545 | 23.0769 | 29.3194
(Fuel) Turbine Power [kW] | 11.8669 | 26.4264 | 22.187 | 21.0442 | 4.6913 | 8.2332
Oxidizer Turbine Power [kW] | - | - | - | - | 23.2657 | 30.7365
Specific Impulse [s] | 0.48865 | 0.23651 | 0.093978 | 0.57374 | 0.55159 | 0.25852