## $p_{cc}$=3.0 MPa
| ElectricPumpCycle | GasGeneratorCycle | OpenExpanderCycle
Fuel | 11322.7959 | 11573.7821 | 12295.2068
Oxidizer | 27740.85 | 27715.0994 | 27605.2534
Pressurant | 151.9565 | 152.7501 | 154.887
Fuel Tank | 408.5092 | 418.1851 | 446.0955
Oxidizer Tank | 1175.9612 | 1175.022 | 1170.715
Pressurant Tank | 457.6407 | 460.0306 | 466.4662
Fuel Pump | 5.6162 | 6.358 | 6.7543
Oxidizer Pump | 4.6317 | 6.8554 | 6.8283
Injector | 9.3505 | 9.2336 | 9.2336
Combustion Chamber | 4.4359 | 4.3946 | 4.3946
Nozzle | 58.0993 | 57.5195 | 57.5195
Cooling Channel Section | 0 | 0 | 0
Electric Motor | 35.1296
Inverter | 3.2664
Battery | 470.7558
Battery Cooler | 0
Initial | 41848.9991 | 41580.5012 | 42224.3456
Final | 2785.3532 | 2291.6197 | 2323.8854
Feed System | 48.644 | 13.3223 | 13.5826
Propellant | 39063.6459 | 39288.8815 | 39900.4602
Chamber Propellant | 39063.6459 | 38893.5416 | 38872.7037
Tanks | 2042.1112 | 2053.2377 | 2083.2767
Pumps | 10.2479 | 13.2135 | 13.5826
Thrust Chamber | 71.8857 | 71.1478 | 71.1478
Engine Dry | 120.5297 | 85.6319 | 85.7217
Dry | 2633.3967 | 2138.8696 | 2168.9985
Power | 519.3998 | 408.6622 | 1041.339
Specific Impulse [s] | 316.3801 | 314.5664 | 309.7448
Mass Ratio [-] | 15.0247 | 18.1446 | 18.1697
Velocity Change [m/s] | 8407.1726 | 8941.0217 | 8808.1811
Turbine |  | 0 | 0
Secondary Exhaust |  | 1.053 | 0.99135
Gas Generator |  | 0.10885
Turbine Propellant |  | 395.3399 | 1027.7564

## $p_{cc}$=4.8 MPa
| ElectricPumpCycle | GasGeneratorCycle | OpenExpanderCycle
Fuel | 11096.6888 | 11512.8197 | 12229.0819
Oxidizer | 27186.8875 | 27150.3836 | 27034.6136
Pressurant | 148.9221 | 150.2626 | 152.3573
Fuel Tank | 399.8079 | 415.8333 | 443.5313
Oxidizer Tank | 1150.9112 | 1149.635 | 1145.0673
Pressurant Tank | 448.502 | 452.5393 | 458.8476
Fuel Pump | 8.9155 | 10.2235 | 10.8595
Oxidizer Pump | 7.5344 | 11.1471 | 11.0995
Injector | 6.5181 | 6.4377 | 6.4377
Combustion Chamber | 4.5018 | 4.4593 | 4.4593
Nozzle | 52.4314 | 51.9079 | 51.9079
Cooling Channel Section | 0 | 0 | 0
Electric Motor | 56.4887
Inverter | 5.2525
Battery | 756.9789
Battery Cooler | 0
Initial | 41330.3406 | 40917.0838 | 41548.9806
Final | 3046.7644 | 2253.8805 | 2285.2852
Feed System | 78.191 | 21.5457 | 21.959
Propellant | 38283.5762 | 38663.2033 | 39263.6954
Chamber Propellant | 38283.5762 | 38011.5559 | 38069.1497
Tanks | 1999.2211 | 2018.0076 | 2047.4462
Pumps | 16.4499 | 21.3705 | 21.959
Thrust Chamber | 63.4513 | 62.8049 | 62.8049
Engine Dry | 141.6423 | 85.6103 | 85.4817
Dry | 2897.8423 | 2103.6179 | 2132.9279
Power | 835.1699 | 673.1931 | 1216.5048
Specific Impulse [s] | 322.8267 | 319.6569 | 314.7681
Mass Ratio [-] | 13.5653 | 18.1541 | 18.1811
Velocity Change [m/s] | 8255.0026 | 9087.348 | 8952.9606
Turbine |  | 0 | 0
Secondary Exhaust |  | 1.0845 | 0.71773
Gas Generator |  | 0.17521
Turbine Propellant |  | 651.6474 | 1194.5457

## $p_{cc}$=6.5 MPa
| ElectricPumpCycle | GasGeneratorCycle | OpenExpanderCycle
Fuel | 10955.8714 | 11540.1604 | 12341.3121
Oxidizer | 26841.8849 | 26795.8089 | 26659.4395
Pressurant | 147.0323 | 148.9353 | 151.2506
Fuel Tank | 394.3963 | 416.8879 | 447.8841
Oxidizer Tank | 1135.3318 | 1133.7746 | 1128.3649
Pressurant Tank | 442.8105 | 448.5419 | 455.5146
Fuel Pump | 12.1844 | 14.156 | 15.1387
Oxidizer Pump | 10.3959 | 15.3749 | 15.2967
Injector | 5.1224 | 5.0597 | 5.0597
Combustion Chamber | 4.537 | 4.4939 | 4.4939
Nozzle | 57.6853 | 56.8753 | 56.8753
Cooling Channel Section | 0 | 0 | 0
Electric Motor | 77.5937
Inverter | 7.2149
Battery | 1039.7983
Battery Cooler | 0
Initial | 41131.8592 | 40581.654 | 41281.2668
Final | 3334.1029 | 2245.6847 | 2280.5152
Feed System | 107.3889 | 29.7724 | 30.4354
Propellant | 37797.7563 | 38335.9693 | 39000.7516
Chamber Propellant | 37797.7563 | 37424.1879 | 37540.8433
Tanks | 1972.5387 | 1999.2045 | 2031.7636
Pumps | 22.5803 | 29.5309 | 30.4354
Thrust Chamber | 67.3448 | 66.4289 | 66.4289
Engine Dry | 174.7337 | 97.5449 | 97.501
Dry | 3187.0707 | 2096.7493 | 2129.2646
Power | 1147.1873 | 941.5539 | 1490.3436
Specific Impulse [s] | 326.976 | 322.3855 | 316.8903
Mass Ratio [-] | 12.3367 | 18.0709 | 18.1017
Velocity Change [m/s] | 8056.6849 | 9150.4102 | 8999.7266
Turbine |  | 0 | 0
Secondary Exhaust |  | 1.1019 | 0.63674
Gas Generator |  | 0.24158
Turbine Propellant |  | 911.7815 | 1459.9082

## $p_{cc}$=8.2 MPa
| ElectricPumpCycle | GasGeneratorCycle | OpenExpanderCycle
Fuel | 10855.6406 | 11610.5134 | 12621.2429
Oxidizer | 26596.3195 | 26541.4433 | 26366.3418
Pressurant | 145.6871 | 148.1645 | 151.0731
Fuel Tank | 390.548 | 419.6027 | 458.7559
Oxidizer Tank | 1124.253 | 1122.4517 | 1115.4973
Pressurant Tank | 438.7594 | 446.2204 | 454.9802
Fuel Pump | 15.4378 | 18.1743 | 19.7564
Oxidizer Pump | 13.2309 | 19.5609 | 19.4318
Injector | 4.277 | 4.225 | 4.225
Combustion Chamber | 4.5595 | 4.516 | 4.516
Nozzle | 62.8698 | 61.9884 | 61.9884
Cooling Channel Section | 0 | 0 | 0
Electric Motor | 98.5472
Inverter | 9.1632
Battery | 1320.5853
Battery Cooler | 0
Initial | 41079.8782 | 40398.5909 | 41278.4471
Final | 3627.9181 | 2246.6342 | 2290.8624
Feed System | 136.379 | 38.0433 | 39.1882
Propellant | 37451.9601 | 38151.9567 | 38987.5847
Chamber Propellant | 37451.9601 | 36976.8501 | 37128.1139
Tanks | 1953.5605 | 1988.2748 | 2029.2333
Pumps | 28.6687 | 37.7351 | 39.1882
Thrust Chamber | 71.7062 | 70.7294 | 70.7294
Engine Dry | 208.0852 | 110.1949 | 110.556
Dry | 3482.231 | 2098.4697 | 2139.7893
Power | 1456.9643 | 1213.1499 | 1898.659
Specific Impulse [s] | 329.995 | 323.9404 | 316.9973
Mass Ratio [-] | 11.3233 | 17.9818 | 18.0187
Velocity Change [m/s] | 7853.6709 | 9178.8383 | 8988.4807
Turbine |  | 0 | 0
Secondary Exhaust |  | 1.1141 | 0.63842
Gas Generator |  | 0.30817
Turbine Propellant |  | 1175.1066 | 1859.4708

## $p_{cc}$=10.0 MPa
| ElectricPumpCycle | GasGeneratorCycle | OpenExpanderCycle
Fuel | 10777.5337 | 11705.3991 | 13004.2124
Oxidizer | 26404.9576 | 26341.85 | 26116.9165
Pressurant | 144.6389 | 147.7014 | 151.4394
Fuel Tank | 387.5512 | 423.2663 | 473.6633
Oxidizer Tank | 1115.6256 | 1113.6078 | 1104.6827
Pressurant Tank | 435.6025 | 444.8259 | 456.0833
Fuel Pump | 18.6811 | 22.287 | 24.7599
Oxidizer Pump | 16.0447 | 23.7131 | 23.5106
Injector | 3.7034 | 3.6586 | 3.6586
Combustion Chamber | 4.5748 | 4.531 | 4.531
Nozzle | 67.428 | 66.4841 | 66.4841
Cooling Channel Section | 0 | 0 | 0
Electric Motor | 119.3863
Inverter | 11.1008
Battery | 1599.8411
Battery Cooler | 0
Initial | 41106.6697 | 40299.1988 | 41430.6065
Final | 3924.1785 | 2251.9497 | 2309.4776
Feed System | 165.2129 | 46.3752 | 48.2705
Propellant | 37182.4913 | 38047.2491 | 39121.1289
Chamber Propellant | 37182.4913 | 36605.5268 | 36776.8824
Tanks | 1938.7793 | 1981.7 | 2034.4293
Pumps | 34.7258 | 46.0001 | 48.2705
Thrust Chamber | 75.7063 | 74.6738 | 74.6738
Engine Dry | 240.9192 | 122.5482 | 123.6089
Dry | 3779.5396 | 2104.2482 | 2158.0382
Power | 1765.054 | 1488.0976 | 2392.517
Specific Impulse [s] | 332.3866 | 324.8319 | 315.9152
Mass Ratio [-] | 10.4752 | 17.8952 | 17.9394
Velocity Change [m/s] | 7656.8409 | 9188.724 | 8944.1239
Turbine |  | 0 | 0
Secondary Exhaust |  | 1.124 | 0.66465
Gas Generator |  | 0.37518
Turbine Propellant |  | 1441.7223 | 2344.2465