## Sheet1
Name | Unit | Expected | Estimate | Diff. [\%] | 2nd Estimate | Diff. [\%]
Chamber Sp. Impulse | [s] | 365.085 | 368.80 | 1.0168 | 368.80 | 1.0168
Exhaust Sp. Impulse Fu. | [s] | 158.933 | 155.90 | 1.9057 | 154.41 | 2.843
Exhaust Sp. Impulse Ox. | [s] | 153.064 | 155.91 | 1.8569 | 154.42 | 0.88406
Overall Sp. Impulse | [s] | 360.985 | 365.49 | 1.248 | 364.68 | 1.0238
$\Delta P$ Oxid. Pump | [MPa] | 8.249 | 6.1490 | 25.4576 | 8.2490 | 2.1534e-14
$\Delta P$ Fuel Pump | [MPa] | 8.449 | 6.3490 | 24.855 | 8.4490 | 0
$\Delta P$ Fuel Pump 2 | [MPa] | 3.36 | 2.6596 | 20.8452 | 3.3600 | 1.3217e-14
Fuel Pump Power Req. | [MW] | 15.443 | 11.691 | 24.2929 | 15.883 | 2.8482
Fuel Pump 2 Power Req. | [MW] | 1.01 | 1.3415 | 32.8184 | 1.0294 | 1.9226
Oxid. Pump Power Req. | [MW] | 4.315 | 3.2031 | 25.7677 | 4.2905 | 0.56678
Total Pump Power Req. | [MW] | 20.768 | 16.400 | 21.0322 | 21.417 | 3.1249
Heat Transfer | [MW] | 111.037 | 183.20 | 64.9867 | 111.04 | 1.2798e-14
Turb. Mass Flow | [kg/s] | 10.174 | 8.4382 | 17.0607 | 10.454 | 2.7504
Cool. Mass Flow | [kg/s] | 16.394 | 26.840 | 63.7177 | 16.350 | 0.26564
Main Fuel Flow | [kg/s] | 93.677 | 90.712 | 3.1646 | 92.603 | 1.146
Main Oxid. Flow | [kg/s] | 456.323 | 452.51 | 0.83597 | 451.82 | 0.98614
Chamber Diameter | [m] | 0.985 | .84159 | 14.5591 | .98500 | 0
Chamber Volume | [m$^3$] | 1.029 | .75037 | 27.0781 | 1.0279 | 0.10896
Subs. Length | [m] | 1.582 | 1.5187 | 4.0022 | 1.5476 | 2.1734
Throat Radius | [m] | 0.286 | .24436 | 14.5591 | .28600 | 0
Nozzle Length | [m] | 2.548 | 2.3310 | 8.5169 | 2.7282 | 7.0717