## Sheet1
Name | Unit | Expected | Estimate | Diff. [\%] | 2nd Estimate | Diff. [\%]
Chamber Sp. Impulse | [s] | 365.085 | 368.80 | 1.0168 | 368.80 | 1.0168
Exhaust Sp. Impulse Fu. | [s] | 158.933 | 155.13 | 2.391 | 154.41 | 2.843
Exhaust Sp. Impulse Ox. | [s] | 153.064 | 155.13 | 1.3525 | 154.42 | 0.88406
Overall Sp. Impulse | [s] | 360.985 | 365.08 | 1.1333 | 364.68 | 1.0238
$\Delta P$ Oxid. Pump | [MPa] | 8.249 | 7.1463 | 13.3671 | 8.2490 | 2.1534e-14
$\Delta P$ Fuel Pump | [MPa] | 8.449 | 7.3463 | 13.0507 | 8.4490 | 0
$\Delta P$ Fuel Pump 2 | [MPa] | 3.36 | 2.6596 | 20.8452 | 3.3600 | 1.3217e-14
Fuel Pump Power Req. | [MW] | 15.443 | 13.672 | 11.465 | 15.883 | 2.8482
Fuel Pump 2 Power Req. | [MW] | 1.01 | 1.3421 | 32.882 | 1.0294 | 1.9226
Oxid. Pump Power Req. | [MW] | 4.315 | 3.7198 | 13.7947 | 4.2905 | 0.56678
Total Pump Power Req. | [MW] | 20.768 | 18.924 | 8.8811 | 21.417 | 3.1249
Heat Transfer | [MW] | 111.037 | 183.20 | 64.9867 | 111.04 | 1.2798e-14
Turb. Mass Flow | [kg/s] | 10.174 | 9.4709 | 6.9112 | 10.454 | 2.7504
Cool. Mass Flow | [kg/s] | 16.394 | 26.890 | 64.0219 | 16.350 | 0.26564
Main Fuel Flow | [kg/s] | 93.677 | 91.681 | 2.1307 | 92.603 | 1.146
Main Oxid. Flow | [kg/s] | 456.323 | 452.16 | 0.91323 | 451.82 | 0.98614
Chamber Diameter | [m] | 0.985 | .84159 | 14.5591 | .98500 | 0
Chamber Volume | [m$^3$] | 1.029 | .75037 | 27.0781 | 1.0279 | 0.10896
Subs. Length | [m] | 1.582 | 1.5187 | 4.0022 | 1.5476 | 2.1734
Throat Radius | [m] | 0.286 | .24436 | 14.5591 | .28600 | 0
Nozzle Length | [m] | 2.548 | 2.3310 | 8.5169 | 2.7282 | 7.0717