## Simulated
| HM7-B | H-1 | RS-27 | F-1
Thrust Chamber Length [m] | 1.9254 | 2.0992 | 2.5157 | 5.6808
Exit Diameter [m] | 0.98948 | 1.2045 | 1.4067 | 3.4709
Engine Dry Mass [kg] | 38.5017 | 241.7424 | 313.3392 | 4397.5744
Chamber Length [m] | 0.27883 | 0.63601 | 0.64133 | 0.79566
Chamber Diameter [m] | 0.18113 | 0.5489 | 0.51516 | 1.1638
Chamber Mass [kg] | 16.4201 | 193.3668 | 220.1509 | 3476.7169
GG Mass Flow [kg/s] | 0.21149 | 3.3186 | 2.8154 | 50.1387
GG Mixture Ratio [-] | 0.87 | 0.342 | 0.33 | 0.416
Fuel Mass Flow [kg/s] | 2.621 | 102.4963 | 109.9514 | 811.0463
Oxidizer Mass Flow [kg/s] | 11.5469 | 226.8986 | 242.787 | 1775.4275
Fuel Pump Outlet Pressure [MPa] | 5.04 | 5.768 | 6.818 | 10.864
Oxidizer Pump Outlet Pressure [MPa] | 3.6 | 4.22 | 4.87 | 7.76
(Fuel) Turbine Power [kW] | 356.0577 | 2110.279 | 2603.6239 | 31582.3191
Oxidizer Turbine Power [kW]
Specific Impulse [s] | 447.6769 | 292.6698 | 301.5164 | 306.5488

## McHugh_Data
ï»¿ | HM7-B | H-1 | RS-27 | F-1
Thrust Chamber Length [m] | 2.01 | 2.67 | 3.77 | 6.1
Exit Diameter [m] | 0.992 | 1.24 | 1.44 | 3.66
Engine Dry Mass [kg] | 158 | 878.2 | 1146.6 | 8436.8
Chamber Length [m] | 0.283 | 2.18 | 2.34 | 3.35
Chamber Diameter [m] | 0.18 | 0.53 | 0.52 | 1.02
Chamber Mass [kg] | 69 | 331 | 415
GG Mass Flow [kg/s] | 0.25 | 7.86 | 9.13 | 75.7
GG Mixture Ratio [-] | 0.87 | 0.342 | 0.33 | 0.416
Fuel Mass Flow [kg/s] | 2.57 | 102.4 | 111.3 | 796
Oxidizer Mass Flow [kg/s] | 11.7 | 234.9 | 251.8 | 1804
Fuel Pump Outlet Pressure [MPa] | 5.55 | 7.1 | 7.09 | 13
Oxidizer Pump Outlet Pressure [MPa] | 5.02 | 6.3 | 7.25 | 11
(Fuel) Turbine Power [kW] | 404 | 2830 | 3346 | 40000
Oxidizer Turbine Power [kW]
Specific Impulse [s] | 445.5 | 292 | 301.8 | 304.8

## Difference
| HM7-B | H-1 | RS-27 | F-1
Thrust Chamber Length [m] | 4.2104 | 21.3785 | 33.2704 | 6.8725
Exit Diameter [m] | 0.25424 | 2.8593 | 2.3115 | 5.1678
Engine Dry Mass [kg] | 75.6318 | 72.473 | 72.6723 | 47.8763
Chamber Length [m] | 1.4719 | 70.8254 | 72.5929 | 76.2488
Chamber Diameter [m] | 0.62585 | 3.5663 | 0.931 | 14.1007
Chamber Mass [kg] | 76.2027 | 41.581 | 46.9516 | -
GG Mass Flow [kg/s] | 15.4057 | 57.7782 | 69.1628 | 33.7666
GG Mixture Ratio [-] | 0 | 0 | 0 | 0
Fuel Mass Flow [kg/s] | 1.9837 | 0.09406 | 1.2117 | 1.8902
Oxidizer Mass Flow [kg/s] | 1.3085 | 3.4063 | 3.5794 | 1.5838
Fuel Pump Outlet Pressure [MPa] | 9.1892 | 18.7606 | 3.8364 | 16.4308
Oxidizer Pump Outlet Pressure [MPa] | 28.2869 | 33.0159 | 32.8276 | 29.4545
(Fuel) Turbine Power [kW] | 11.8669 | 25.4318 | 22.187 | 21.0442
Oxidizer Turbine Power [kW] | - | - | - | -
Specific Impulse [s] | 0.48865 | 0.2294 | 0.093978 | 0.57374