## Sheet1
| ElectricPumpCycle | GasGeneratorCycle | OpenExpanderCycle
Fuel | 4760.6993 | 4920.8571 | 5235.5598
Oxidizer | 11164.526 | 11071.6526 | 11063.4459
Pressurant | 61.8843 | 62.0835 | 63.1752
Fuel Tank | 81.5136 | 84.4053 | 90.106
Oxidizer Tank | 224.1624 | 222.2884 | 222.2559
Pressurant Tank | 93.1871 | 93.487 | 95.131
Fuel Pump | 9.8664 | 13.6401 | 12.7798
Oxidizer Pump | 7.6371 | 14.3281 | 12.553
Injector | 6.4052 | 5.3036 | 5.8316
Combustion Chamber | 4.5142 | 4.496 | 4.4833
Nozzle | 51.2585 | 54.9136 | 52.4961
Cooling Channel Section | 0 | 0 | 0
Electric Motor | 59.7292
Inverter | 5.5538
Battery | 2.5903
Battery Cooler | 0
Initial | 16533.5274 | 16548.7888 | 16858.4936
Final | 608.3022 | 556.2791 | 559.4879
Feed System | 82.7864 | 28.0826 | 25.3329
Propellant | 15925.2253 | 15992.5097 | 16299.0058
Chamber Propellant | 15925.2253 | 15633.7114 | 15762.7156
Tanks | 398.8631 | 400.1807 | 407.4929
Pumps | 17.5034 | 27.9682 | 25.3329
Thrust Chamber | 62.1779 | 64.7132 | 62.811
Engine Dry | 144.9644 | 94.015 | 88.8197
Dry | 546.4178 | 494.1957 | 496.3126
Power | 85.3768 | 386.8809 | 561.6231
Specific Impulse [s] | 323.3591 | 321.9987 | 315.9436
Mass Ratio [-] | 27.1798 | 29.7491 | 30.132
Velocity Change [m/s] | 10472.3749 | 10713.5341 | 10551.6987
Turbine |  | 0 | 0
Secondary Exhaust |  | 1.1048 | 0.67577
Gas Generator |  | 0.11438
Turbine Propellant |  | 358.7983 | 536.2902