## Sheet1
Name | [Unit] | Expected | Exact | Diff [%] | Estimated | Diff [%]
DeltaP Oxid. Pump | [MPa] | 8.249 | 8.249 | 2.1534e-14 | 7.1463 | 13.3671
DeltaP Fuel Pump | [MPa] | 8.449 | 8.449 | 0 | 7.3463 | 13.0507
DeltaP Fuel Pump2 | [MPa] | 3.36 | 3.36 | 1.3217e-14 | 2.6596 | 20.8452
Fuel Pump1 Power Req. | [MW] | 15.443 | 15.1955 | 1.6029 | 13.0294 | 15.6288
Fuel Pump2 Power Req. | [MW] | 1.01 | 1.2474 | 23.5098 | 1.0034 | 0.65038
Oxid. Pump Power Req. | [MW] | 4.315 | 4.1035 | 4.9025 | 3.5549 | 17.6143
Total Pump Power Req. | [MW] | 20.768 | 20.5464 | 1.0672 | 17.5878 | 15.3129
Heat Transfer | [MW] | 111.037 | 136.0361 | 22.5142 | 136.0361 | 22.5142
Turb. In. Temp. | [K] | 506.452 | 506.452 | 0 | 506.452 | 0
Turb. Mass Flow | [kg/s] | 10.174 | 10.0281 | 1.4336 | 8.8016 | 13.4891
Cool. Mass Flow | [kg/s] | 16.394 | 20.0024 | 22.0103 | 19.996 | 21.9716
Main Fuel Flow | [kg/s] | 93.677 | 88.5957 | 5.4243 | 87.3692 | 6.7336
Main Oxid. Flow | [kg/s] | 456.323 | 432.1216 | 5.3036 | 432.1216 | 5.3036
Chamber Diameter | [m] | 0.985 | 0.82382 | 16.3638 | 0.82382 | 16.3638
Chamber Volume | [m3] | 1.029 | 0.719 | 30.1261 | 0.719 | 30.1261
Subs. Length | [m] | 1.582 | 1.5151 | 4.2289 | 1.5151 | 4.2289
Throat Radius | [m] | 0.286 | 0.2392 | 16.3638 | 0.2392 | 16.3638
Nozzle Length | [m] | 2.548 | 2.7425 | 7.6349 | 2.7425 | 7.6349