## Sheet1
Name | [Unit] | Expected | Exact | Diff [%] | Estimated | Diff [%]
DeltaP Oxid. Pump | [MPa] | 8.249 | 8.249 | 2.1534e-14 | 7.1463 | 13.3671
DeltaP Fuel Pump | [MPa] | 8.449 | 8.449 | 0 | 7.3463 | 13.0507
DeltaP Fuel Pump2 | [MPa] | 3.36 | 3.36 | 1.3217e-14 | 2.6596 | 20.8452
Fuel Pump1 Power Req. | [MW] | 15.443 | 15.2017 | 1.5624 | 13.0457 | 15.5238
Fuel Pump2 Power Req. | [MW] | 1.01 | 1.2474 | 23.5098 | 1.0034 | 0.65038
Oxid. Pump Power Req. | [MW] | 4.315 | 4.1052 | 4.8631 | 3.5594 | 17.5111
Total Pump Power Req. | [MW] | 20.768 | 20.5543 | 1.0289 | 17.6085 | 15.2133
Heat Transfer | [MW] | 111.037 | 136.0361 | 22.5142 | 136.0361 | 22.5142
Turb. In. Temp. | [K] | 506.452 | 506.452 | 0 | 506.452 | 0
Turb. Mass Flow | [kg/s] | 10.174 | 10.0321 | 1.3952 | 8.812 | 13.3868
Cool. Mass Flow | [kg/s] | 16.394 | 20.0024 | 22.0103 | 19.996 | 21.9716
Main Fuel Flow | [kg/s] | 93.677 | 88.6322 | 5.3853 | 87.478 | 6.6174
Main Oxid. Flow | [kg/s] | 456.323 | 432.3008 | 5.2643 | 432.6628 | 5.185
Chamber Diameter | [m] | 0.985 | 0.82382 | 16.3638 | 0.82382 | 16.3638
Chamber Volume | [m3] | 1.029 | 0.719 | 30.1261 | 0.719 | 30.1261
Subs. Length | [m] | 1.582 | 1.5151 | 4.2289 | 1.5151 | 4.2289
Throat Radius | [m] | 0.286 | 0.2392 | 16.3638 | 0.2392 | 16.3638
Nozzle Length | [m] | 2.548 | 2.7425 | 7.6349 | 2.7425 | 7.6349