## Sheet1
Name | [Unit] | Expected | Exact | Diff [%] | Estimated | Diff [%]
DeltaP Oxid. Pump | [MPa] | 8.249 | 8.249 | 2.1534e-14 | 7.1463 | 13.3671
DeltaP Fuel Pump | [MPa] | 8.449 | 8.449 | 0 | 7.3463 | 13.0507
DeltaP Fuel Pump2 | [MPa] | 3.36 | 3.36 | 1.3217e-14 | 2.6596 | 20.8452
Fuel Pump1 Power Req. | [MW] | 15.443 | 15.7598 | 2.0511 | 13.5236 | 12.4288
Fuel Pump2 Power Req. | [MW] | 1.01 | 1.2563 | 24.3838 | 1.0275 | 1.7338
Oxid. Pump Power Req. | [MW] | 4.315 | 4.2568 | 1.3494 | 3.6901 | 14.4824
Total Pump Power Req. | [MW] | 20.768 | 21.2728 | 2.4307 | 18.2412 | 12.1667
Heat Transfer | [MW] | 111.037 | 136.9987 | 23.3811 | 139.3007 | 25.4543
Turb. In. Temp. | [K] | 506.452 | 506.452 | 0 | 506.452 | 0
Turb. Mass Flow | [kg/s] | 10.174 | 10.3827 | 2.0515 | 9.1287 | 10.2747
Cool. Mass Flow | [kg/s] | 16.394 | 20.1439 | 22.8737 | 20.4759 | 24.8987
Main Fuel Flow | [kg/s] | 93.677 | 91.8858 | 1.9121 | 90.6829 | 3.1962
Main Oxid. Flow | [kg/s] | 456.323 | 448.2669 | 1.7654 | 448.5485 | 1.7037
Chamber Diameter | [m] | 0.985 | 0.985 | 0 | 0.83805 | 14.9187
Chamber Volume | [m3] | 1.029 | 1.0279 | 0.10896 | 0.74406 | 27.6906
Subs. Length | [m] | 1.582 | 1.5476 | 2.1734 | 1.518 | 4.0473
Throat Radius | [m] | 0.286 | 0.286 | 0 | 0.24333 | 14.9187
Nozzle Length | [m] | 2.548 | 3.2791 | 28.6942 | 2.7899 | 9.4947