## Sheet1
Name | [Unit] | Expected | Estimate | Diff [\%] | 2nd Estimate | Diff [\%]
Chamber Sp. Impulse | [s] | 365.085 | 372.5223 | 2.0371 | 372.5223 | 2.0371
Secondary Sp. Impulse | [s] | 154.5158 | 158.2978 | 2.4477 | 157.5632 | 1.9723
Overall Sp. Impulse | [s] | 360.985 | 368.8936 | 2.1908 | 368.4357 | 2.064
$\Delta P$ Oxid. Pump | [MPa] | 8.249 | 7.1463 | 13.3671 | 8.249 | 2.1534e-14
$\Delta P$ Fuel Pump | [MPa] | 8.449 | 7.3463 | 13.0507 | 8.449 | 0
$\Delta P$ Fuel Pump 2 | [MPa] | 3.36 | 2.6596 | 20.8452 | 3.36 | 1.3217e-14
Fuel Pump Power Req. | [MW] | 15.443 | 13.4981 | 12.594 | 15.7046 | 1.6938
Fuel Pump 2 Power Req. | [MW] | 1.01 | 1.0275 | 1.7338 | 1.0182 | 0.81267
Oxid. Pump Power Req. | [MW] | 4.315 | 3.6831 | 14.6447 | 4.2477 | 1.5592
Total Pump Power Req. | [MW] | 20.768 | 18.2087 | 12.3233 | 20.9705 | 0.97507
Heat Transfer | [MW] | 111.037 | 139.3007 | 25.4543 | 111.037 | 1.2798e-14
Turb. Mass Flow | [kg/s] | 10.174 | 9.1124 | 10.4343 | 10.2343 | 0.59251
Cool. Mass Flow | [kg/s] | 16.394 | 20.4759 | 24.8987 | 16.3266 | 0.41124
Main Fuel Flow | [kg/s] | 93.677 | 90.5119 | 3.3788 | 91.564 | 2.2556
Main Oxid. Flow | [kg/s] | 456.323 | 447.697 | 1.8903 | 447.3137 | 1.9743
Chamber Diameter | [m] | 0.985 | 0.83805 | 14.9187 | 0.985 | 0
Chamber Volume | [m$^3$] | 1.029 | 0.74406 | 27.6906 | 1.0279 | 0.10896
Subs. Length | [m] | 1.582 | 1.518 | 4.0473 | 1.5476 | 2.1734
Throat Radius | [m] | 0.286 | 0.24333 | 14.9187 | 0.286 | 0
Nozzle Length | [m] | 2.548 | 2.3212 | 8.902 | 2.7282 | 7.0717