## Sheet1
Name | [Unit] | Expected | Estimate | Diff [\%] | 2nd Estimate | Diff [\%]
Chamber Sp. Impulse | [s] | 365.085 | 368.7971 | 1.0168 | 368.7971 | 1.0168
Secondary Sp. Impulse | [s] | 154.5158 | 155.1319 | 0.39873 | 154.412 | 0.067174
Overall Sp. Impulse | [s] | 360.985 | 365.2321 | 1.1765 | 364.7833 | 1.0522
$\Delta P$ Oxid. Pump | [MPa] | 8.249 | 7.1463 | 13.3671 | 8.249 | 2.1534e-14
$\Delta P$ Fuel Pump | [MPa] | 8.449 | 7.3463 | 13.0507 | 8.449 | 0
$\Delta P$ Fuel Pump 2 | [MPa] | 3.36 | 2.6596 | 20.8452 | 3.36 | 1.3217e-14
Fuel Pump Power Req. | [MW] | 15.443 | 13.6332 | 11.7191 | 15.861 | 2.707
Fuel Pump 2 Power Req. | [MW] | 1.01 | 1.0347 | 2.4461 | 1.0182 | 0.81267
Oxid. Pump Power Req. | [MW] | 4.315 | 3.72 | 13.7888 | 4.2903 | 0.57252
Total Pump Power Req. | [MW] | 20.768 | 18.3879 | 11.4602 | 21.1695 | 1.9335
Heat Transfer | [MW] | 111.037 | 140.276 | 26.3326 | 111.037 | 1.2798e-14
Turb. Mass Flow | [kg/s] | 10.174 | 9.2021 | 9.5526 | 10.3314 | 1.5473
Cool. Mass Flow | [kg/s] | 16.394 | 20.6193 | 25.7732 | 16.3266 | 0.41124
Main Fuel Flow | [kg/s] | 93.677 | 91.4179 | 2.4116 | 92.4763 | 1.2817
Main Oxid. Flow | [kg/s] | 456.323 | 452.1866 | 0.90646 | 451.7969 | 0.99186
Chamber Diameter | [m] | 0.985 | 0.84227 | 14.4901 | 0.985 | 0
Chamber Volume | [m$^3$] | 1.029 | 0.75158 | 26.9602 | 1.0279 | 0.10896
Subs. Length | [m] | 1.582 | 1.5188 | 3.9935 | 1.5476 | 2.1734
Throat Radius | [m] | 0.286 | 0.24456 | 14.4901 | 0.286 | 0
Nozzle Length | [m] | 2.548 | 2.3329 | 8.443 | 2.7282 | 7.0717